## Board
| BoardNet | N | FPGA Net | IOSTANDARD | LOC | SLEW | Other | Notes
1 | AI_AD_CNV[0] |  | ana_in_Conv<0> | LVCMOS33 | M4 | FAST
1 | AI_AD_CNV[1] |  | ana_in_Conv<1> | LVCMOS33 | M1 | FAST
1 | AI_AD_MISO[0] |  | ana_in_SDI<0> | LVCMOS33 | N4
1 | AI_AD_MISO[1] |  | ana_in_SDI<1> | LVCMOS33 | N1
1 | AI_AD_SCK[0] |  | ana_in_SCK16<0> | LVCMOS33 | M5 | FAST
1 | AI_AD_SCK[1] |  | ana_in_SCK16<1> | LVCMOS33 | M2 | FAST
1 | AI_AFE_CS_B[0] |  | ana_in_CS5<0> | LVCMOS33 | P3
1 | AI_AFE_CS_B[1] |  | ana_in_CS5<1> | LVCMOS33 | P1
1 | AI_AFE_MOSI[0] |  | ana_in_SDO<0> | LVCMOS33 | P5
1 | AI_AFE_MOSI[1] |  | ana_in_SDO<1> | LVCMOS33 | N3
1 | AI_AFE_SCK[0] |  | ana_in_SCK5<0> | LVCMOS33 | P4 | FAST
1 | AI_AFE_SCK[1] |  | ana_in_SCK5<1> | LVCMOS33 | P2 | FAST
1 | AI_MUX0_A[0] |  | ana_in_Row<0> | LVCMOS33 | L3
1 | AI_MUX0_A[1] |  | ana_in_Row<1> | LVCMOS33 | K6
1 | AI_MUX0_A[2] |  | ana_in_Row<2> | LVCMOS33 | J6
1 | AI_MUX1_A[0] |  | ana_in_Row<0> | LVCMOS33 | L1
1 | AI_MUX1_A[1] |  | ana_in_Row<1> | LVCMOS33 | K1
1 | AI_MUX1_A[2] |  | ana_in_Row<2> | LVCMOS33 | K2
| BIO[0] |  |  | LVCMOS33 | A20
| BIO[10] |  |  | LVCMOS33 | T16
| BIO[11] |  |  | LVCMOS33 | T15
| BIO[12] |  |  | LVCMOS33 | U17
| BIO[13] |  |  | LVCMOS33 | U16
| BIO[14] |  |  | LVCMOS33 | V19
| BIO[15] |  |  | LVCMOS33 | V18
| BIO[1] |  |  | LVCMOS33 | A21
| BIO[2] |  |  | LVCMOS33 | B20
| BIO[3] |  |  | LVCMOS33 | B21
| BIO[4] |  |  | LVCMOS33 | B22
| BIO[5] |  |  | LVCMOS33 | C19
| BIO[6] |  |  | LVCMOS33 | C20
| BIO[7] |  |  | LVCMOS33 | C22
| BIO[8] |  |  | LVCMOS33 | R16
| BIO[9] |  |  | LVCMOS33 | R15
| COUNT[0] |  |  | LVCMOS33 | J1
| COUNT[1] |  |  | LVCMOS33 | J3
| COUNT[2] |  |  | LVCMOS33 | J4
| COUNT[3] |  |  | LVCMOS33 | K3
| COUNT[4] |  |  | LVCMOS33 | K4
| COUNT[5] |  |  | LVCMOS33 | K5
| COUNT[6] |  |  | LVCMOS33 | L4
| COUNT[7] |  |  | LVCMOS33 | M3
| COUNT_LE[0] |  |  | LVCMOS33 | H3
| COUNT_LE[1] |  |  | LVCMOS33 | H4
| COUNT_LE[2] |  |  | LVCMOS33 | H5
| COUNT_LE[3] |  |  | LVCMOS33 | H6
| COUNT_LE[4] |  |  | LVCMOS33 | H8
| COUNT_LE[5] |  |  | LVCMOS33 | J7
| COUNT_LE[6] |  |  | LVCMOS33 | K8
| COUNT_LE[7] |  |  | LVCMOS33 | K7
| COUNT_SDN |  |  | LVCMOS33 | V5
| DA_CLR_B |  |  | LVCMOS33 | F2
| DA_CS_B[0] |  |  | LVCMOS33 | G1
| DA_CS_B[1] |  |  | LVCMOS33 | G3
| DA_LDAC_B |  |  | LVCMOS33 | H2 | FAST
| DA_SCK |  |  | LVCMOS33 | F1 | FAST
| DA_SDI |  |  | LVCMOS33 | H1
1 | DIO[0] | 0 | dig_IO<0> | LVCMOS33 | D5 |  |  | DigIO Programmable
1 | DIO[1] | 1 | dig_IO<1> | LVCMOS33 | C1 |  |  | DigIO Programmable
1 | DIO[2] | 2 | dig_IO<2> | LVCMOS33 | C3 |  |  | DigIO Programmable
1 | DIO[3] | 3 | dig_IO<3> | LVCMOS33 | C4 |  |  | DigIO Programmable
1 | DIO[4] | 4 | dig_IO<4> | LVCMOS33 | B1 |  |  | DigIO Programmable
1 | DIO[5] | 5 | dig_IO<5> | LVCMOS33 | B2 |  |  | DigIO Programmable
1 | DIO[6] | 6 | dig_IO<6> | LVCMOS33 | B3 |  |  | DigIO Programmable
1 | DIO[7] | 7 | dig_IO<7> | LVCMOS33 | A2 |  |  | DigIO Programmable
1 | DIO[8] | 8 | dig_IO<8> | LVCMOS33 | A3 |  |  | DigIO Programmable
1 | DIO[9] | 9 | dig_IO<9> | LVCMOS33 | A4 |  |  | DigIO Programmable
1 | DIO[10] | 10 | dig_IO<10> | LVCMOS33 | A5 |  |  | DigIO Programmable
1 | DIO[11] | 11 | dig_IO<11> | LVCMOS33 | C5 |  |  | DigIO Programmable
1 | DIO[12] | 12 | dig_IO<12> | LVCMOS33 | A6 |  |  | DigIO Programmable
1 | DIO[13] | 13 | dig_IO<13> | LVCMOS33 | B6 |  |  | DigIO Programmable
1 | DIO[14] | 14 | dig_IO<14> | LVCMOS33 | C6 |  |  | DigIO Programmable
1 | DIO[15] | 15 | dig_IO<15> | LVCMOS33 | D6 |  |  | DigIO Programmable
1 | DIO[16] | 16 | dig_IO<16> | LVCMOS33 | A7 |  |  | DigIO Programmable
1 | DIO[17] | 17 | dig_IO<17> | LVCMOS33 | C7 |  |  | DigIO Programmable
1 | DIO[18] | 18 | dig_IO<18> | LVCMOS33 | D7 |  |  | DigIO Programmable
1 | DIO[19] | 19 | dig_IO<19> | LVCMOS33 | A8 |  |  | DigIO Programmable
1 | DIO[20] | 20 | dig_IO<20> | LVCMOS33 | B8 |  |  | DigIO Programmable
1 | DIO[21] | 21 | dig_IO<21> | LVCMOS33 | C8 |  |  | DigIO Programmable
1 | DIO[22] | 22 | dig_IO<22> | LVCMOS33 | D8 |  |  | DigIO Programmable
1 | DIO[23] | 23 | dig_IO<23> | LVCMOS33 | A9 |  |  | DigIO Programmable
1 | DIO[24] | 24 | idx_Dir<0> | LVCMOS33 | C9 |  |  | DigIO Programmable
1 | DIO[25] | 25 | idx_Run<0> | LVCMOS33 | D9 |  |  | DigIO Programmable
1 | DIO[26] | 26 | idx_Step<0> | LVCMOS33 | A10 |  |  | DigIO Programmable
1 | DIO[27] | 27 | idx_Dir<1> | LVCMOS33 | B10 |  |  | DigIO Programmable
1 | DIO[28] | 28 | idx_Run<1> | LVCMOS33 | C10 |  |  | DigIO Programmable
1 | DIO[29] | 29 | idx_Step<1> | LVCMOS33 | D10 |  |  | DigIO Programmable
1 | DIO[30] | 30 | idx_Dir<2> | LVCMOS33 | A11 |  |  | DigIO Programmable
1 | DIO[31] | 31 | idx_Run<2> | LVCMOS33 | C11 |  |  | DigIO Programmable
1 | DIO[32] | 32 | idx_Step<2> | LVCMOS33 | D11 |  |  | Indexer Output
0 | DIO[33] | 33 |  | LVCMOS33 | A12 |  |  | Indexer Output
0 | DIO[34] | 34 |  | LVCMOS33 | B12 |  |  | Indexer Output
0 | DIO[35] | 35 |  | LVCMOS33 | C12 |  |  | Indexer Output
0 | DIO[36] | 36 |  | LVCMOS33 | A13 |  |  | Indexer Output
0 | DIO[37] | 37 |  | LVCMOS33 | C13 |  |  | Indexer Output
0 | DIO[38] | 38 |  | LVCMOS33 | A14 |  |  | Indexer Output
0 | DIO[39] | 39 |  | LVCMOS33 | B14 |  |  | Indexer Output
1 | DIO[40] | 40 | idx_KillA<0> | LVCMOS33 | C14 |  |  | Indexer Input
1 | DIO[41] | 41 | idx_KillB<0> | LVCMOS33 | D14 |  |  | Indexer Input
1 | DIO[42] | 42 | idx_LimI<0> | LVCMOS33 | A15 |  |  | Indexer Input
1 | DIO[43] | 43 | idx_LimO<0> | LVCMOS33 | C15 |  |  | Indexer Input
1 | DIO[44] | 44 | idx_ZR<0> | LVCMOS33 | D15 |  |  | Indexer Input
1 | DIO[45] | 45 | idx_KillA<1> | LVCMOS33 | A16 |  |  | Indexer Input
1 | DIO[46] | 46 | idx_KillB<1> | LVCMOS33 | B16 |  |  | Indexer Input
1 | DIO[47] | 47 | idx_LimI<1> | LVCMOS33 | C16 |  |  | Indexer Input
1 | DIO[48] | 48 | idx_LimO<1> | LVCMOS33 | E16 |  |  | Indexer Input
1 | DIO[49] | 49 | idx_ZR<1> | LVCMOS33 | A17 |  |  | Indexer Input
1 | DIO[50] | 50 | idx_KillA<2> | LVCMOS33 | C17 |  |  | Indexer Input
1 | DIO[51] | 51 | idx_KillB<2> | LVCMOS33 | D17 |  |  | Indexer Input
1 | DIO[52] | 52 | idx_LimI<2> | LVCMOS33 | A18 |  |  | Indexer Input
1 | DIO[53] | 53 | idx_LimO<2> | LVCMOS33 | B18 |  |  | Indexer Input
1 | DIO[54] | 54 | idx_ZR<2> | LVCMOS33 | D19 |  |  | Indexer Input
| DIO[55] | 55 |  | LVCMOS33 | D20 |  |  | Spare Input
1 | DIO[56] | 56 | dig_IO<32> | LVCMOS33 | D21 |  |  | DigIO Input
1 | DIO[57] | 57 | dig_IO<33> | LVCMOS33 | D22 |  |  | DigIO Input
1 | DIO[58] | 58 | dig_IO<34> | LVCMOS33 | E22 |  |  | DigIO Input
1 | DIO[59] | 59 | dig_IO<35> | LVCMOS33 | E20 |  |  | DigIO Input
1 | DIO[60] | 60 | dig_IO<36> | LVCMOS33 | F22 |  |  | DigIO Input | Power Board | SW(0)
1 | DIO[61] | 61 | dig_IO<37> | LVCMOS33 | F21 |  |  | DigIO Input | Power Board | SW(1)
1 | DIO[62] | 62 | dig_IO<38> | LVCMOS33 | F20 |  |  | DigIO Input | Power Board | SPR_IN(0)
1 | DIO[63] | 63 | dig_IO<39> | LVCMOS33 | F19 |  |  | DigIO Input | Power Board | SPR_IN(1)
1 | DIO[64] | 64 | Cmd<0> | LVCMOS33 | F18 |  |  | CMD Output | Power Board | CMD(0)
1 | DIO[65] | 65 | Cmd<1> | LVCMOS33 | F17 |  |  | CMD Output | Power Board | CMD(1)
1 | DIO[66] | 66 | Cmd<2> | LVCMOS33 | F16 |  |  | CMD Output | Power Board | CMD(2)
1 | DIO[67] | 67 | Cmd<3> | LVCMOS33 | G22 |  |  | CMD Output | Power Board | CMD(3)
1 | DIO[68] | 68 | Cmd<4> | LVCMOS33 | G20 |  |  | CMD Output | Power Board | CMD(4)
1 | DIO[69] | 69 | Cmd<5> | LVCMOS33 | G19 |  |  | CMD Output | Power Board | CMD(5)
1 | DIO[70] | 70 | Cmd<6> | LVCMOS33 | G17 |  |  | CMD Output | Power Board | CMD(6)
1 | DIO[71] | 71 | Cmd<7> | LVCMOS33 | G16 |  |  | CMD Output | Power Board | CMD(7)
1 | DIO[72] | 72 | Cmd<8> | LVCMOS33 | H22 |  |  | CMD Output | Power Board | CMD(8)
1 | DIO[73] | 73 | Cmd<9> | LVCMOS33 | H21 |  |  | CMD Output | Power Board | CMD(9)
1 | DIO[74] | 74 | Cmd<10> | LVCMOS33 | H20 |  |  | CMD Output | Power Board | CMD(10)
1 | DIO[75] | 75 | Cmd<11> | LVCMOS33 | H19 |  |  | CMD Output | Power Board | CMD(11)
1 | DIO[76] | 76 | Cmd<12> | LVCMOS33 | H18 |  |  | CMD Output | Power Board | CMD(12)
1 | DIO[77] | 77 | Cmd<13> | LVCMOS33 | H17 |  |  | CMD Output | Power Board | CMD(13)
1 | DIO[78] | 78 | Cmd<14> | LVCMOS33 | H16 |  |  | CMD Output | Power Board | CMD(14)
1 | DIO[79] | 79 | Cmd<15> | LVCMOS33 | J22 |  |  | CMD Output | Power Board | CMD(15)
1 | DIO[80] | 80 | Cmd<16> | LVCMOS33 | J20 |  |  | CMD Output | Power Board | CMD(16)
1 | DIO[81] | 81 | Cmd<17> | LVCMOS33 | J19 |  |  | CMD Output | Power Board | CMD(17)
1 | DIO[82] | 82 | Cmd<18> | LVCMOS33 | J17 |  |  | CMD Output | Power Board | CMD(18)
1 | DIO[83] | 83 | Cmd<19> | LVCMOS33 | J16 |  |  | CMD Output | Power Board | CMD(19)
1 | DIO[84] | 84 | Cmd<20> | LVCMOS33 | K22 |  |  | CMD Output | Power Board | CMD(20)
1 | DIO[85] | 85 | Cmd<21> | LVCMOS33 | K21 |  |  | CMD Output | Power Board | CMD(21)
1 | DIO[86] | 86 | Cmd<22> | LVCMOS33 | K20 |  |  | CMD Output | Power Board | CMD(22)
1 | DIO[87] | 87 | Cmd<23> | LVCMOS33 | K19 |  |  | CMD Output | Power Board | CMD(23)
1 | DIO[88] | 88 | dig_IO<64> | LVCMOS33 | K18 |  |  | DigIO Input | Power Board | CMD_S(0)
1 | DIO[89] | 89 | dig_IO<65> | LVCMOS33 | K17 |  |  | DigIO Input | Power Board | CMD_S(1)
1 | DIO[90] | 90 | dig_IO<66> | LVCMOS33 | K16 |  |  | DigIO Input | Power Board | CMD_S(2)
1 | DIO[91] | 91 | dig_IO<67> | LVCMOS33 | L22 |  |  | DigIO Input | Power Board | CMD_S(3)
1 | DIO[92] | 92 | dig_IO<68> | LVCMOS33 | L20 |  |  | DigIO Input | Power Board | CMD_S(4)
1 | DIO[93] | 93 | dig_IO<69> | LVCMOS33 | L19 |  |  | DigIO Input | Power Board | CMD_S(5)
1 | DIO[94] | 94 | dig_IO<70> | LVCMOS33 | L17 |  |  | DigIO Input | Power Board | CMD_S(6)
1 | DIO[95] | 95 | dig_IO<71> | LVCMOS33 | L15 |  |  | DigIO Input | Power Board | CMD_S(7)
1 | DIO[96] | 96 | dig_IO<72> | LVCMOS33 | M22 |  |  | DigIO Input | Power Board | CMD_S(8)
1 | DIO[97] | 97 | dig_IO<73> | LVCMOS33 | M21 |  |  | DigIO Input | Power Board | CMD_S(9)
1 | DIO[98] | 98 | dig_IO<74> | LVCMOS33 | M20 |  |  | DigIO Input | Power Board | CMD_S(10)
1 | DIO[99] | 99 | dig_IO<75> | LVCMOS33 | M19 |  |  | DigIO Input | Power Board | CMD_S(11)
1 | DIO[100] | 100 | dig_IO<76> | LVCMOS33 | M18 |  |  | DigIO Input | Power Board | CMD_S(12)
1 | DIO[101] | 101 | dig_IO<77> | LVCMOS33 | M17 |  |  | DigIO Input | Power Board | CMD_S(13)
1 | DIO[102] | 102 | dig_IO<78> | LVCMOS33 | M16 |  |  | DigIO Input | Power Board | CMD_S(14)
1 | DIO[103] | 103 | dig_IO<79> | LVCMOS33 | N22 |  |  | DigIO Input | Power Board | CMD_S(15)
1 | DIO[104] | 104 | dig_IO<80> | LVCMOS33 | N20 |  |  | DigIO Input | Power Board | CMD_S(16)
1 | DIO[105] | 105 | dig_IO<81> | LVCMOS33 | N19 |  |  | DigIO Input | Power Board | CMD_S(17)
1 | DIO[106] | 106 | dig_IO<82> | LVCMOS33 | N16 |  |  | DigIO Input | Power Board | CMD_S(18)
1 | DIO[107] | 107 | dig_IO<83> | LVCMOS33 | P22 |  |  | DigIO Input | Power Board | CMD_S(19)
1 | DIO[108] | 108 | dig_IO<84> | LVCMOS33 | P21 |  |  | DigIO Input | Power Board | CMD_S(20)
1 | DIO[109] | 109 | dig_IO<85> | LVCMOS33 | P20 |  |  | DigIO Input | Power Board | CMD_S(21)
1 | DIO[110] | 110 | dig_IO<86> | LVCMOS33 | P19 |  |  | DigIO Input | Power Board | CMD_S(22)
1 | DIO[111] | 111 | dig_IO<87> | LVCMOS33 | P18 |  |  | DigIO Input | Power Board | CMD_S(23)
1 | DIO[112] | 112 | ana_in_row<3> | LVCMOS33 | P17 |  |  | DigIO Output | Power Board | CMDI_MUX(0)
1 | DIO[113] | 113 | subbus_fail_leds<0> | LVCMOS33 | R22 |  |  | DigIO Output | Power Board | FAIL_LAMP(0)
1 | DIO[114] | 114 | ana_in_row<4> | LVCMOS33 | R20 |  |  | DigIO Output | Power Board | CMDI_MUX(1)
1 | DIO[115] | 115 | subbus_fail_leds<1> | LVCMOS33 | R19 |  |  | DigIO Output | Power Board | FAIL_LAMP(1)
1 | DIO[116] | 116 | ana_in_row<5> | LVCMOS33 | T22 |  |  | DigIO Output | Power Board | CMDI_MUX(2)
1 | DIO[117] | 117 |  | LVCMOS33 | T21 |  |  | DigIO Output | Power Board
1 | DIO[118] | 118 |  | LVCMOS33 | T20 |  |  | DigIO Output | Power Board | PC_RESET
1 | DIO[119] | 119 |  | LVCMOS33 | U19 |  |  | DigIO Output | Power Board
1 | DIO_DIR[0] | 0 | dig_Dir<0> | LVCMOS33 | D1 |  |  | DigIO
1 | DIO_DIR[1] | 1 | dig_Dir<1> | LVCMOS33 | D2 |  |  | DigIO
1 | DIO_DIR[2] | 2 | dig_Dir<2> | LVCMOS33 | D3 |  |  | DigIO
1 | DIO_DIR[3] | 3 | idx_BufDir<0> | LVCMOS33 | E1 |  |  | Hard coded for Indexer Output
1 | DIO_DIR[4] | 4 | idx_BufDir<1> | LVCMOS33 | E3 |  |  | Hard coded for Indexer Output
1 | DIO_DIR[5] | 5 | idx_BufDir<2> | LVCMOS33 | E4 |  |  | Hard coded for Indexer Input
1 | DIO_DIR[6] | 6 | idx_BufDir<3> | LVCMOS33 | E5 |  |  | Hard coded for Indexer Input
1 | DIO_DIR[7] | 7 | Pwr_Dir<0> | LVCMOS33 | E6 |  |  | DigIO/but hard code for input |  | 1
1 | DIO_DIR[8] | 8 | Pwr_Dir<1> | LVCMOS33 | U20 |  |  | DigIO |  | 0
1 | DIO_DIR[9] | 9 | Pwr_Dir<2> | LVCMOS33 | U22 |  |  | DigIO |  | 0
1 | DIO_DIR[10] | 10 | Pwr_Dir<3> | LVCMOS33 | V20 |  |  | DigIO |  | 0
1 | DIO_DIR[11] | 11 | Pwr_Dir<4> | LVCMOS33 | V21 |  |  | DigIO |  | 1
1 | DIO_DIR[12] | 12 | Pwr_Dir<5> | LVCMOS33 | V22 |  |  | DigIO |  | 1
1 | DIO_DIR[13] | 13 | Pwr_Dir<6> | LVCMOS33 | W20 |  |  | DigIO |  | 1
1 | DIO_DIR[14] | 14 | Pwr_Dir<7> | LVCMOS33 | W22 |  |  | DigIO |  | 0
1 | DIO_OE |  |  | LVCMOS33 | G7 |  |  | Pulled appropriately
1 | DIO_OE_B |  |  | LVCMOS33 | F7 |  |  | Pulled appropriately
1 | FPGA_CMDENBL |  | subbus_cmdenbl | LVCMOS33 | G4
1 | FPGA_CMDENBL_B |  | not subbus_cmdenbl | LVCMOS33 | F3
1 | FPGA_CMDSTRB |  | subbus_cmdstrb | LVCMOS33 | G6
1 | FPGA_CMDSTRB_B |  | not subbus_cmdstrb | LVCMOS33 | F5
1 | FPGA_CMD_DIR |  |  | LVCMOS33 | U6 |  |  | Pulled appropriately
1 | FPGA_CPU_RESET |  | fpga_0_rst_1_sys_rst_pin | LVCMOS33 | Y19
| FPGA_CSO_B |  |  | LVCMOS33 | T5
| FPGA_D0_DIN_MISO_MISO1 |  |  | LVCMOS33 | AA20
| FPGA_D1_MISO2 |  |  | LVCMOS33 | U14
| FPGA_D2_MISO3 |  |  | LVCMOS33 | U13
| FPGA_MOSI_CSI_B_MISO0 |  |  | LVCMOS33 | AB20
| FPGA_MSD_CS_B |  |  | LVCMOS33 | AB21
1 | FPGA_SYSCLK |  | fpga_0_clk_1_sys_clk_pin | LVCMOS33 | AA12
| FPGA_UFM_CS_B |  |  | LVCMOS33 | T14
| FPGA_XCLK |  |  | LVCMOS33 | Y11
| FPGA_XTRIG |  |  | LVCMOS33 | Y13
1 | FTDI_D[0] |  | xps_epc_0_PRH_Data_pin<0> | LVCMOS33 | AA10
1 | FTDI_D[1] |  | xps_epc_0_PRH_Data_pin<1> | LVCMOS33 | AB10
1 | FTDI_D[2] |  | xps_epc_0_PRH_Data_pin<2> | LVCMOS33 | Y9
1 | FTDI_D[3] |  | xps_epc_0_PRH_Data_pin<3> | LVCMOS33 | AB9
1 | FTDI_D[4] |  | xps_epc_0_PRH_Data_pin<4> | LVCMOS33 | AA8
1 | FTDI_D[5] |  | xps_epc_0_PRH_Data_pin<5> | LVCMOS33 | AB8
1 | FTDI_D[6] |  | xps_epc_0_PRH_Data_pin<6> | LVCMOS33 | Y7
1 | FTDI_D[7] |  | xps_epc_0_PRH_Data_pin<7> | LVCMOS33 | AB7
| FTDI_PWREN_B |  |  | LVCMOS33 | AB3
1 | FTDI_RD |  | xps_epc_0_PRH_Rd_n_pin | LVCMOS33 | AA4
1 | FTDI_RXF |  | xps_epc_0_FTDI_RXF_pin | LVCMOS33 | AA6
1 | FTDI_SI |  | FTDI_SI_pin | LVCMOS33 | Y4
| FTDI_SIWU |  |  | LVCMOS33 | M8
| FTDI_SPR_AC1 |  |  | LVCMOS33 | P6
| FTDI_SPR_AC6 |  |  | LVCMOS33 | P7
| FTDI_SPR_AC7 |  |  | LVCMOS33 | P8
| FTDI_SPR_AD3 |  |  | LVCMOS33 | AB2
| FTDI_SPR_AD5 |  |  | LVCMOS33 | AA2
| FTDI_SPR_AD6 |  |  | LVCMOS33 | Y3
| FTDI_SPR_AD7 |  |  | LVCMOS33 | W4
| FTDI_SPR_BC5 |  |  | LVCMOS33 | M6
| FTDI_SPR_BC6 |  |  | LVCMOS33 | N6
| FTDI_SPR_BC7 |  |  | LVCMOS33 | N7
| FTDI_SUSPEND_B |  |  | LVCMOS33 | M7
| FTDI_TXE |  |  | LVCMOS33 | AB6
| FTDI_UPLOAD |  |  | LVCMOS33 | L6
1 | FTDI_WR |  | xps_epc_0_FTDI_WR_pin | LVCMOS33 | AB4
1 | GPIO_ERROR_LED |  | subbus_fail_leds<0> | LVCMOS33 | T19
| GPIO_HDR[0] |  |  | LVCMOS33 | W8
| GPIO_HDR[10] |  |  | LVCMOS33 | W14
| GPIO_HDR[11] |  |  | LVCMOS33 | Y14
| GPIO_HDR[12] |  |  | LVCMOS33 | V17
| GPIO_HDR[13] |  |  | LVCMOS33 | W17
| GPIO_HDR[14] |  |  | LVCMOS33 | W18
| GPIO_HDR[15] |  |  | LVCMOS33 | Y18
| GPIO_HDR[1] |  |  | LVCMOS33 | V7
| GPIO_HDR[2] |  |  | LVCMOS33 | U9
| GPIO_HDR[3] |  |  | LVCMOS33 | V9
| GPIO_HDR[4] |  |  | LVCMOS33 | W9
| GPIO_HDR[5] |  |  | LVCMOS33 | Y8
| GPIO_HDR[6] |  |  | LVCMOS33 | W10
| GPIO_HDR[7] |  |  | LVCMOS33 | Y10
| GPIO_HDR[8] |  |  | LVCMOS33 | V13
| GPIO_HDR[9] |  |  | LVCMOS33 | W13
1 | GPIO_LED[0] |  | subbus_fail_leds<1> | LVCMOS33 | AB17
1 | GPIO_LED[1] |  | subbus_fail_leds<2> | LVCMOS33 | AA16
1 | GPIO_LED[2] |  | subbus_fail_leds<3> | LVCMOS33 | AB16
1 | GPIO_LED[3] |  | subbus_fail_leds<4> | LVCMOS33 | AB15
1 | GPIO_SW[0] |  | DACS_switches<0> | LVCMOS33 | AB19
1 | GPIO_SW[1] |  | DACS_switches<1> | LVCMOS33 | AA18
1 | GPIO_SW[2] |  | DACS_switches<2> | LVCMOS33 | AB18
1 | GPIO_SW[3] |  | DACS_switches<3> | LVCMOS33 | Y17
1 | IIC_SCL |  | fpga_0_Generic_IIC_Bus_Scl_pin | LVCMOS33 | T18
1 | IIC_SDA |  | fpga_0_Generic_IIC_Bus_Sda_pin | LVCMOS33 | T17
| MPS_PFO_B |  |  | LVCMOS33 | V11
| MPS_RESET_B |  |  | LVCMOS33 | AA21
| MPS_WDI |  |  | LVCMOS33 | W11
| PHY_COL |  |  | LVCMOS33 | V1
| PHY_CRS |  |  | LVCMOS33 | W1
| PHY_INT |  |  | LVCMOS33 | R3
| PHY_MDC |  |  | LVCMOS33 | Y1
| PHY_MDIO |  |  | LVCMOS33 | Y2
| PHY_RESET |  |  | LVCMOS33 | W3
| PHY_RXCTL_RXDV |  |  | LVCMOS33 | V3
| PHY_RXC_RXCLK |  |  | LVCMOS33 | Y12
| PHY_RXD0 |  |  | LVCMOS33 | U4
| PHY_RXD1 |  |  | LVCMOS33 | U3
| PHY_RXD2 |  |  | LVCMOS33 | T4
| PHY_RXD3 |  |  | LVCMOS33 | T3
| PHY_RXER |  |  | LVCMOS33 | V2
| PHY_TXCLK |  |  | LVCMOS33 | W12
| PHY_TXCTL_TXEN |  |  | LVCMOS33 | R4
| PHY_TXD0 |  |  | LVCMOS33 | U1
| PHY_TXD1 |  |  | LVCMOS33 | T2
| PHY_TXD2 |  |  | LVCMOS33 | T1
| PHY_TXD3 |  |  | LVCMOS33 | R1
| USB_1_CTS |  |  | LVCMOS33 | Y15
| USB_1_RTS |  |  | LVCMOS33 | V15
| USB_1_RX |  | fpga_0_RS232_TX_pin | LVCMOS33 | AA14
| USB_1_TX |  | fpga_0_RS232_RX_pin | LVCMOS33 | AB14

## Unused
dig_IO<24>
dig_IO<25>
dig_IO<26>
dig_IO<27>
dig_IO<28>
dig_IO<29>
dig_IO<30>
dig_IO<31>
dig_Dir<3>
dig_IO<40>
dig_IO<41>
dig_IO<42>
dig_IO<43>
dig_IO<44>
dig_IO<45>
dig_IO<46>
dig_IO<47>
dig_IO<48>
dig_IO<49>
dig_IO<50>
dig_IO<51>
dig_IO<52>
dig_IO<53>
dig_IO<54>
dig_IO<55>
dig_IO<56>
dig_IO<57>
dig_IO<58>
dig_IO<59>
dig_IO<60>
dig_IO<61>
dig_IO<62>
dig_IO<63>
dig_Dir<4>/H
dig_Dir<5>/L
dig_Dir<6>/L
dig_Dir<7>/L
dig_Dir<8>/H
dig_Dir<9>/H
dig_Dir<10>/H
dig_Dir<11>/L
dig_IO<88>
dig_IO<89>
dig_IO<90>
dig_IO<91>
dig_IO<92>
dig_IO<93>
dig_IO<94>
dig_IO<95>